## Hoja3
Rango[Ω ]
≤10 | ±350
11 a 99k | -450
100k a 1M | -700
1,1M a 10M | -1500
Tipo de resistor | Valor nominal [Ω ] | Tolerancia [% ] | Potencia [W] | T Max [ºC] | Coeficiente de temperatura [ppm/ºC]
Carbon | 1 a 22 M | 0,5 a 10 | 0,1 a 2 | 150 | ˃ ±250
Metal Film | 1 a 10 M | 0,1 a 5 | 0,125 a 1 | 175 | ˂ 200
Potencia | 1 a 220K | 5 a 10 | hasta 500 | 400 | ±130
Tipo de capacitor | Valor nominal [Ω ] | Rango de Temp [ºC] | Coeficiente de temperatura [ppm/ºC]
Mica Plate | 1p a 1u | 0 a 70 | ±500
Ceramico | 0,5u a 22u | (-30) a 85
Poliester | 1n a 10 u | (-60) a 150 | 500 a 1000

## Hoja2
| Temperatura[ºC] | Frecuencia [Hz] | Valor del capacitor [F] |  | Temperatura[ºC] | Frecuencia [Hz] | Valor del capacitor [F] |  | Temperatura[ºC] | Frecuencia [Hz] | Valor del capacitor [F]
Capacitor Mica-plate 3,9 nF con resistencia 1M | 21 | 111.1 | 4.0913e-09 | Capacitor ceramico 4,7 nF con resistencia 1M | 21 | 96.9 | 4.6909e-09 | Capacitor poliester 223nF con resistencia 100k | 21 | 30.12 | 1.5091e-07
| 25 | 111.6 | 4.073e-09 |  | 31 | 97.9 | 4.643e-09 |  | 27 | 30.21 | 1.5046e-07
| 29 | 111.6 | 4.073e-09 |  | 35 | 98.04 | 4.6363e-09 |  | 31 | 30.21 | 1.5046e-07
| 33 | 111.6 | 4.073e-09 |  | 39 | 98.43 | 4.618e-09 |  | 38 | 30.4 | 1.4952e-07
| 35 | 112.1 | 4.0548e-09 |  | 41 | 98.43 | 4.618e-09 |  | 45 | 30.4 | 1.4952e-07
| 37 | 112.1 | 4.0548e-09 |  | 43 | 99.2 | 4.5821e-09 |  | 47 | 30.6 | 1.4854e-07
| 40 | 112.1 | 4.0548e-09 |  | 44 | 100 | 4.5455e-09 |  | 52 | 30.6 | 1.4854e-07
| 44 | 112.1 | 4.0548e-09 |  | 47 | 101.6 | 4.4739e-09 |  | 55 | 30.6 | 1.4854e-07
| 47 | 113.6 | 4.0013e-09 |  | 50 | 103.3 | 4.4002e-09 |  | 59 | 30.8 | 1.4758e-07
| 49 | 114.7 | 3.9629e-09 |  | 51 | 105 | 4.329e-09 |  | 61 | 31 | 1.4663e-07
| 53 | 115.2 | 3.9457e-09 |  | 53 | 105.9 | 4.2922e-09
| 57 | 115.2 | 3.9457e-09 |  | 55 | 107.3 | 4.2362e-09
| 62 | 116.3 | 3.9084e-09 |  | 58 | 110.1 | 4.1285e-09
[5 empty] | 60 | 112.1 | 4.0548e-09
[5 empty] | 62 | 114.7 | 3.9629e-09
[5 empty] | 64 | 119 | 3.8197e-09
[5 empty] | 66 | 120.2 | 3.7816e-09
[5 empty] | 68 | 123.2 | 3.6895e-09
| Temperatura[ºC] | Frecuencia [Hz] | Valor de la resistencia[Ω] |  | Temperatura[ºC] | Frecuencia [Hz] | Valor de la resistencia[Ω] |  | Temperatura[ºC] | Valor de la resistencia[Ω]
Resistencia 1,2M carbon con capacitor mika-plate 3,9nF | 21 | 111.1 | 1363772.7409 | Resistencia 820K METAL-FILM con capacitor mika-plate 3,9nF | 21 | 135.9 | 1114901.7772 | Resistencia de potencia 22 ohm con 5w | 33 | 22.7
| 27 | 111.1 | 1363772.7409 |  | 27 | 135.9 | 1114901.7772 |  | 35 | 22.8
| 30 | 111.6 | 1357662.648 |  | 30 | 135.9 | 1114901.7772 |  | 40 | 22.8
| 34 | 112.1 | 1351607.0608 |  | 35 | 136.1 | 1113263.4204 |  | 45 | 22.8
| 37 | 112.6 | 1345605.2532 |  | 39 | 136.6 | 1109188.5177 |  | 50 | 22.9
| 41 | 112.6 | 1345605.2532 |  | 43 | 136.6 | 1109188.5177 |  | 55 | 22.9
| 45 | 113.1 | 1339656.5121 |  | 46 | 136.6 | 1109188.5177 |  | 58 | 23
| 49 | 113.1 | 1339656.5121 |  | 50 | 136.6 | 1109188.5177
| 52 | 113.6 | 1333760.1366 |  | 55 | 136.6 | 1109188.5177
| 55 | 114.2 | 1326752.6402 |  | 59 | 136.9 | 1106757.8635
| 57 | 114.2 | 1326752.6402 |  | 62 | 136.9 | 1106757.8635
| 59 | 114.7 | 1320969.0629 |  | 65 | 136.9 | 1106757.8635
| 62 | 114.7 | 1320969.0629 |  | 68 | 136.9 | 1106757.8635

## Hoja1
Frecuencia [Hz] | Valor del capacitor [F] | Temperatura[ºC] | Ctc | % Ctc
111.1 | 4.0913e-09 | 21 | #DIV/0! | #DIV/0!
111.6 | 4.073e-09 | 25 | -1118.9632 | -11.1896
111.6 | 4.073e-09 | 29 | -559.4816 | -5.5948
111.6 | 4.073e-09 | 33 | -372.9877 | -3.7299
112.1 | 4.0548e-09 | 35 | -636.8709 | -6.3687
112.1 | 4.0548e-09 | 37 | -557.262 | -5.5726
112.1 | 4.0548e-09 | 40 | -469.2733 | -4.6927
112.1 | 4.0548e-09 | 44 | -387.6605 | -3.8766
113.6 | 4.0013e-09 | 47 | -846.2572 | -8.4626
114.7 | 3.9629e-09 | 49 | -1120.7825 | -11.2078
115.2 | 3.9457e-09 | 53 | -1112.0619 | -11.1206
115.2 | 3.9457e-09 | 57 | -988.4995 | -9.885
116.3 | 3.9084e-09 | 62 | -1090.4316 | -10.9043
Frecuencia [Hz] | Valor del capacitor [F] | Temperatura[ºC] | Ctc | % Ctc
96.9 | 4.6909e-09 | 21 | #DIV/0! | #DIV/0!
97.9 | 4.643e-09 | 31 | -1022.0505 | -10.2205
98.04 | 4.6363e-09 | 35 | -830.9927 | -8.3099
98.43 | 4.618e-09 | 39 | -863.8894 | -8.6389
98.43 | 4.618e-09 | 41 | -777.5005 | -7.775
99.2 | 4.5821e-09 | 43 | -1054.1548 | -10.5415
100 | 4.5455e-09 | 44 | -1348.0815 | -13.4808
101.6 | 4.4739e-09 | 47 | -1779.4471 | -17.7945
103.3 | 4.4002e-09 | 50 | -2136.5916 | -21.3659
105 | 4.329e-09 | 51 | -2571.615 | -25.7162
105.9 | 4.2922e-09 | 53 | -2655.9807 | -26.5598
107.3 | 4.2362e-09 | 55 | -2850.8819 | -28.5088
110.1 | 4.1285e-09 | 58 | -3240.4417 | -32.4044
112.1 | 4.0548e-09 | 60 | -3476.8836 | -34.7688
114.7 | 3.9629e-09 | 62 | -3785.1846 | -37.8518
119 | 3.8197e-09 | 64 | -4319.0517 | -43.1905
120.2 | 3.7816e-09 | 66 | -4307.744 | -43.0774
123.2 | 3.6895e-09 | 68 | -4542.102 | -45.421
Frecuencia [Hz] | Valor del capacitor [F] | Temperatura[ºC] | Ctc | % Ctc
30.12 | 1.5091e-07 | 21 | #DIV/0! | #DIV/0!
30.21 | 1.5046e-07 | 27 | -483.8546 | -4.8385
30.21 | 1.5046e-07 | 31 | -290.3127 | -2.9031
30.4 | 1.4952e-07 | 38 | -537.3519 | -5.3735
30.4 | 1.4952e-07 | 45 | -380.6243 | -3.8062
30.6 | 1.4854e-07 | 47 | -600.4317 | -6.0043
30.6 | 1.4854e-07 | 52 | -503.5879 | -5.0359
30.6 | 1.4854e-07 | 55 | -459.1537 | -4.5915
30.8 | 1.4758e-07 | 59 | -579.0358 | -5.7904
31 | 1.4663e-07 | 61 | -707.8254 | -7.0783
Frecuencia [Hz] | Valor de la resistencia[Ω] | Temperatura[ºC] | Ctr | % Ctr
111.1 | 1363772.7409 | 21 | #DIV/0! | #DIV/0!
111.1 | 1363772.7409 | 27 | 0.090547 | 0.00090547
111.6 | 1357662.648 | 30 | -497.7495 | -4.9775
112.1 | 1351607.0608 | 34 | -686.1591 | -6.8616
112.6 | 1345605.2532 | 37 | -832.5597 | -8.3256
112.6 | 1345605.2532 | 41 | -666.0478 | -6.6605
113.1 | 1339656.5121 | 45 | -736.7888 | -7.3679
113.1 | 1339656.5121 | 49 | -631.5333 | -6.3153
113.6 | 1333760.1366 | 52 | -709.8874 | -7.0989
114.2 | 1326752.6402 | 55 | -798.3774 | -7.9838
114.2 | 1326752.6402 | 57 | -754.0231 | -7.5402
114.7 | 1320969.0629 | 59 | -825.9394 | -8.2594
114.7 | 1320969.0629 | 62 | -765.5048 | -7.655
Frecuencia [Hz] | Valor de la resistencia[Ω] | Temperatura[ºC] | Ctr | % Ctr
135.9 | 1114901.7772 | 21 | #DIV/0! | #DIV/0!
135.9 | 1114901.7772 | 27 | 0.11618 | 0.0011618
135.9 | 1114901.7772 | 30 | 0.077451 | 0.00077451
136.1 | 1113263.4204 | 35 | -104.9151 | -1.0492
136.6 | 1109188.5177 | 39 | -284.6532 | -2.8465
136.6 | 1109188.5177 | 43 | -232.8981 | -2.329
136.6 | 1109188.5177 | 46 | -204.9503 | -2.0495
136.6 | 1109188.5177 | 50 | -176.6813 | -1.7668
136.6 | 1109188.5177 | 55 | -150.6987 | -1.507
136.9 | 1106757.8635 | 59 | -192.2082 | -1.9221
136.9 | 1106757.8635 | 62 | -178.1441 | -1.7814
136.9 | 1106757.8635 | 65 | -165.998 | -1.66
136.9 | 1106757.8635 | 68 | -155.4023 | -1.554
Temperatura[ºC] | Valor de la resistencia[Ω]
33 | 22.7 | 2651.5152 | 26.5152
35 | 22.8 | 2597.4026 | 25.974
40 | 22.8 | 1913.8756 | 19.1388
45 | 22.8 | 1515.1515 | 15.1515
50 | 22.9 | 1410.6583 | 14.1066
55 | 22.9 | 1203.2086 | 12.0321
58 | 23 | 1228.5012 | 12.285