## Hoja1
Dispositivo | Frecuencia [KHz] | Temperatura [°C] | Capacitancia [F] | Ctc [ppm/°C] | Variación capacidad [%] | Dispositivo | Frecuencia [Khz] | Temperatura [°C] | Capacitancia [F] | Ctc [ppm/°C] | Variación capacidad [%] | Dispositivo | Frecuencia [KHz] | Temperatura [°C] | Capacitancia [F] | Ctc [ppm/°C] | Variación capacidad [%]
Capacitor polyester 100pF con resistencia 100K | 16.67 | 25 | 2.7267e-10 | 0 | 0 | Capacitor ceramico 10nF con resistencia 100K | 1.163 | 26 | 3.9084e-09 | 0 | 0 | Capacitor micaplate 3,9nF con resistencia 100K | 1.95 | 25 | 2.331e-09 | 0 | 0
| 16.45 | 29 | 2.7632e-10 | 3343.465 | 1.3374 |  | 1.168 | 30 | 3.8917e-09 | -1070.2055 | -0.42808 |  | 1.95 | 27 | 2.331e-09 | 0 | 0
| 16.45 | 33 | 2.7632e-10 | 1671.7325 | 1.3374 |  | 1.374 | 31 | 3.3082e-09 | -30713.246 | -15.3566 |  | 1.98 | 29 | 2.2957e-09 | -505050.5051 | -1.5152
| 16.45 | 37 | 2.7632e-10 | 1114.4883 | 1.3374 |  | 1.263 | 33 | 3.5989e-09 | -11310.9377 | -7.9177 |  | 1.98 | 30 | 2.2957e-09 | -505050.5051 | -1.5152
| 16.45 | 41 | 2.7632e-10 | 835.8663 | 1.3374 |  | 1.238 | 35 | 3.6716e-09 | -6731.287 | -6.0582 |  | 1.98 | 31 | 2.2957e-09 | -505050.5051 | -1.5152
| 16.45 | 45 | 2.7632e-10 | 668.693 | 1.3374 |  | 1.214 | 37 | 3.7442e-09 | -3819.0804 | -4.201 |  | 2 | 32 | 2.2727e-09 | -500000 | -2.5
| 16.23 | 49 | 2.8006e-10 | 1129.5954 | 2.711 |  | 1.4 | 38 | 3.2468e-09 | -14107.1429 | -16.9286 |  | 2 | 33 | 2.2727e-09 | -500000 | -2.5
| 16.2 | 53 | 2.8058e-10 | 1036.1552 | 2.9012 |  | 1.4 | 40 | 3.2468e-09 | -12091.8367 | -16.9286 |  | 2 | 34 | 2.2727e-09 | -500000 | -2.5
| 16.13 | 57 | 2.818e-10 | 1046.1872 | 3.3478 |  | 1.8 | 42 | 2.5253e-09 | -22118.0556 | -35.3889 |  | 2 | 35 | 2.2727e-09 | -500000 | -2.5
| 16.13 | 61 | 2.818e-10 | 929.9442 | 3.3478 |  | 1.9 | 43 | 2.3923e-09 | -22817.3375 | -38.7895 |  | 2 | 38 | 2.2727e-09 | -500000 | -2.5
| 16.13 | 65 | 2.818e-10 | 836.9498 | 3.3478 |  | 2.19 | 46 | 2.0756e-09 | -23447.4886 | -46.895 |  | 2 | 39 | 2.2727e-09 | -500000 | -2.5
| 16.1 | 69 | 2.8233e-10 | 804.6302 | 3.5404 |  | 2.2 | 47 | 2.0661e-09 | -22445.8874 | -47.1364 |  | 2.03 | 40 | 2.2391e-09 | -492610.8374 | -3.9409
| 16 | 73 | 2.8409e-10 | 872.3958 | 4.1875 |  | 2.27 | 48 | 2.0024e-09 | -22166.5999 | -48.7665 |  | 2.03 | 42 | 2.2391e-09 | -492610.8374 | -3.9409
[7 empty] | 2.3 | 49 | 1.9763e-09 | -21493.3837 | -49.4348 |  | 2.03 | 43 | 2.2391e-09 | -492610.8374 | -3.9409
[7 empty] | 2.6 | 50 | 1.7483e-09 | -23028.8462 | -55.2692 |  | 2.04 | 45 | 2.2282e-09 | -490196.0784 | -4.4118
[7 empty] | 2.9 | 51 | 1.5674e-09 | -23958.6207 | -59.8966 |  | 2.08 | 46 | 2.1853e-09 | -480769.2308 | -6.25
[7 empty] | 3.1 | 52 | 1.4663e-09 | -24032.2581 | -62.4839 |  | 2.08 | 50 | 2.1853e-09 | -480769.2308 | -6.25
[7 empty] | 3.1 | 53 | 1.4663e-09 | -23142.1744 | -62.4839 |  | 2.08 | 53 | 2.1853e-09 | -480769.2308 | -6.25
[7 empty] | 3.5 | 56 | 1.2987e-09 | -22257.1429 | -66.7714 |  | 2.08 | 55 | 2.1853e-09 | -480769.2308 | -6.25
[7 empty] | 3.9 | 61 | 1.1655e-09 | -20051.2821 | -70.1795 |  | 2.1 | 57 | 2.1645e-09 | -476190.4762 | -7.1429
[13 empty] | 2.1 | 60 | 2.1645e-09 | -476190.4762 | -7.1429
[13 empty] | 2.13 | 61 | 2.134e-09 | -469483.5681 | -8.4507