## Hoja1
Dispositivo | Frecuencia [KHz] | Temperatura [°C] | Capacitancia [F] | Ctc [ppm/°C] | Variación capacidad [%] | Dispositivo | Frecuencia [Khz] | Temperatura [°C] | Capacitancia [F] | Ctc [ppm/°C] | Variación capacidad [%] | Dispositivo | Frecuencia [KHz] | Temperatura [°C] | Capacitancia [F] | Ctc [ppm/°C] | Variación capacidad [%]
Capacitor polyester 100pF con resistencia 100K | 16.67 | 25 | 2.7267e-10 | 0 | 0 | Capacitor ceramico 10nF con resistencia 100K | 1.16 | 26 | 3.9185e-09 | 0 | 0 | Capacitor micaplate 3,9nF con resistencia 100K | 1.95 | 25 | 2.331e-09 | 0 | 0
| 16.65 | 29 | 2.73e-10 | 300.3003 | 0.12012 |  | 1.2 | 30 | 3.7879e-09 | -8333.3333 | -3.3333 |  | 2.08 | 27 | 2.1853e-09 | -31250 | -6.25
| 16.6 | 33 | 2.7382e-10 | 340.7878 | 0.42169 |  | 1.21 | 31 | 3.7566e-09 | -8264.4628 | -4.1322 |  | 2.18 | 29 | 2.0851e-09 | -32178.2487 | -10.5505
| 16.59 | 37 | 2.7399e-10 | 401.8485 | 0.48222 |  | 1.28 | 33 | 3.5511e-09 | -13392.8571 | -9.375 |  | 2.27 | 30 | 2.0024e-09 | -33015.7569 | -14.0969
| 16.55 | 41 | 2.7465e-10 | 453.1722 | 0.72508 |  | 1.31 | 35 | 3.4698e-09 | -12722.6463 | -11.4504 |  | 2.38 | 31 | 1.9099e-09 | -33178.2897 | -18.0672
| 16.5 | 45 | 2.7548e-10 | 515.1515 | 1.0303 |  | 1.33 | 37 | 3.4176e-09 | -11619.959 | -12.782 |  | 2.41 | 32 | 1.8861e-09 | -33478.2158 | -19.0871
| 16.4 | 49 | 2.7716e-10 | 685.9756 | 1.6463 |  | 1.4 | 38 | 3.2468e-09 | -14285.7143 | -17.1429 |  | 2.52 | 33 | 1.8038e-09 | -33789.4879 | -22.619
| 16.3 | 53 | 2.7886e-10 | 810.6924 | 2.2699 |  | 1.43 | 40 | 3.1786e-09 | -13486.5135 | -18.8811 |  | 2.61 | 34 | 1.7416e-09 | -34158.8978 | -25.2874
| 16.1 | 57 | 2.8233e-10 | 878.9876 | 3.5404 |  | 1.5 | 42 | 3.0303e-09 | -14166.6667 | -22.6667 |  | 2.77 | 35 | 1.641e-09 | -34298.2874 | -29.6029
| 16.1 | 61 | 2.8233e-10 | 983.4369 | 3.5404 |  | 1.67 | 43 | 2.7218e-09 | -17964.0719 | -30.5389 |  | 2.87 | 38 | 1.5838e-09 | -34687.8795 | -32.0557
| 16 | 65 | 2.8409e-10 | 1046.875 | 4.1875 |  | 1.71 | 46 | 2.6582e-09 | -16081.8713 | -32.1637 |  | 2.91 | 39 | 1.562e-09 | -35107.9875 | -32.9897
| 16 | 69 | 2.8409e-10 | 1058.2557 | 4.1875 |  | 1.87 | 47 | 2.4307e-09 | -18079.9593 | -37.9679 |  | 3.14 | 40 | 1.4476e-09 | -35208.6879 | -37.8981
| 16 | 73 | 2.8409e-10 | 1088.2479 | 4.1875 |  | 1.97 | 48 | 2.3073e-09 | -18689.4324 | -41.1168 |  | 3.2 | 42 | 1.4205e-09 | -35895.7854 | -39.0625
[7 empty] | 2.1 | 49 | 2.1645e-09 | -19461.6977 | -44.7619 |  | 3.27 | 43 | 1.39e-09 | -36011.8795 | -40.367
[7 empty] | 2.25 | 50 | 2.0202e-09 | -20185.1852 | -48.4444 |  | 3.38 | 45 | 1.3448e-09 | -36147.1036 | -42.3077
[7 empty] | 2.31 | 51 | 1.9677e-09 | -19913.4199 | -49.7835 |  | 3.47 | 46 | 1.3099e-09 | -36789.1258 | -43.804
[7 empty] | 2.4 | 52 | 1.8939e-09 | -19871.7949 | -51.6667 |  | 3.51 | 50 | 1.295e-09 | -37014.3569 | -44.4444
[7 empty] | 2.51 | 53 | 1.8109e-09 | -19920.3187 | -53.7849 |  | 3.56 | 53 | 1.2768e-09 | -38168.1579 | -45.2247
[7 empty] | 2.61 | 56 | 1.7416e-09 | -18518.5185 | -55.5556 |  | 3.64 | 55 | 1.2488e-09 | -38169.4876 | -46.4286
[7 empty] | 2.8 | 61 | 1.6234e-09 | -22050 | -58.5714 |  | 3.64 | 57 | 1.2488e-09 | -39156.1568 | -46.4286
[13 empty] | 3.68 | 60 | 1.2352e-09 | -40265.8798 | -47.0109
[13 empty] | 3.7 | 61 | 1.2285e-09 | -40358.9879 | -47.2973
[12 empty] | Dispositivo | Frecuencia [KHz] | Temperatura [°C] | Capacitancia [F] | Ctc [ppm/°C] | Variación capacidad [%]
[12 empty] | Capacitor micaplate 3,9nF con resistencia 100K | 1.95 | 25 | 2.331e-09 | 0 | 0
[13 empty] | 2.08 | 27 | 2.1853e-09 | -31250 | -6.25
[13 empty] | 2.18 | 29 | 2.0851e-09 | -26376.1468 | -10.5505
[13 empty] | 2.27 | 30 | 2.0024e-09 | -28193.8326 | -14.0969
[13 empty] | 2.38 | 31 | 1.9099e-09 | -30112.0448 | -18.0672
[13 empty] | 2.41 | 32 | 1.8861e-09 | -27267.3385 | -19.0871
[13 empty] | 2.52 | 33 | 1.8038e-09 | -28273.8095 | -22.619
[13 empty] | 2.61 | 34 | 1.7416e-09 | -28097.0626 | -25.2874
[13 empty] | 2.77 | 35 | 1.641e-09 | -29602.8881 | -29.6029
[13 empty] | 2.87 | 38 | 1.5838e-09 | -24658.2686 | -32.0557
[13 empty] | 2.91 | 39 | 1.562e-09 | -23564.0648 | -32.9897
[13 empty] | 3.14 | 40 | 1.4476e-09 | -25265.3928 | -37.8981
[13 empty] | 3.2 | 42 | 1.4205e-09 | -22977.9412 | -39.0625
[13 empty] | 3.27 | 43 | 1.39e-09 | -22426.0958 | -40.367
[13 empty] | 3.38 | 45 | 1.3448e-09 | -21153.8462 | -42.3077
[13 empty] | 3.47 | 46 | 1.3099e-09 | -20859.0641 | -43.804
[13 empty] | 3.51 | 50 | 1.295e-09 | -17777.7778 | -44.4444
[13 empty] | 3.56 | 53 | 1.2768e-09 | -28741.7171 | -45.2247
[13 empty] | 3.64 | 55 | 1.2488e-09 | -15476.1905 | -46.4286
[13 empty] | 3.64 | 57 | 1.2488e-09 | -14508.9286 | -46.4286
[13 empty] | 3.68 | 60 | 1.2352e-09 | -13431.677 | -47.0109
[13 empty] | 3.7 | 61 | 1.2285e-09 | -13138.1381 | -47.2973